## single_measure
Revised: Wednesday, January 20, 2021
Revision:
Bill Of Materials January 25,2021 12:32:02 | Page1
Item | Name | Quantity | Reference | Value | PCB Footprint
1 | 贴片车规多层陶瓷电容 | 8 | C1,C4,C7,C12,C15,C37,C54,C64 | 1uF,±5%,16V,C0G | C0402
2 | 贴片车规多层陶瓷电容 | 10 | C2,C3,C9,C10,C51,C52,C58,C62,C63,C69 | 2.2uF,±5%,16V,C0G | C0402
3 | 贴片车规多层陶瓷电容 | 23 | C5,C16,C17,C18,C19,C20,C21,C22,C23,C24,C25,C26,C27,C28,C29,C30,C35,C42,C43,C46,C48,C61,C72 | 100nF,±5%,16V,C0G | C0402
4 | 贴片车规多层陶瓷电容 | 5 | C6,C11,C36,C57,C66 | 10nF,±5%,16V,C0G | C0402
5 | 贴片车规多层陶瓷电容 | 6 | C8,C13,C31,C38,C49,C50 | 10pF,±5%,16V,C0G | C0402
6 | 贴片车规多层陶瓷电容 | 3 | C14,C33,C34 | 4.7uF,±5%,16V,C0G | C0402
7 | 贴片车规多层陶瓷电容 | 1 | C32 | 15pF,±5%,16V,C0G | C0603
8 | 贴片车规多层陶瓷电容 | 7 | C39,C40,C44,C56,C59,C68,C70 | 10uF,±5%,16V,C0G | C0402
9 | 贴片车规多层陶瓷电容 | 1 | C41 | 100pF,±5%,16V,C0G | C0402
10 | 贴片车规多层陶瓷电容 | 1 | C45 | 15pF,±5%,16V,C0G | C0402
11 | 贴片车规多层陶瓷电容 | 5 | C47,C55,C60,C65,C71 | 47uF,±5%,16V,C0G | C0805
12 | 贴片钽电容 | 2 | C53,C67 | 47uF,±10% | C3216-18
13 | 贴片 TVS二极管 | 2 | D1,D4 | ESD101-B1-02EL | D0402
14 | 开关二极管 | 1 | D2 | 1N4148WS | SOD_323
15 | 肖特基二极管 | 1 | D3 | RB521S30 | SOD_523F
16 | RGB彩灯 | 1 | D5 | LED_RGB | LED_RGB_1204
17 | LED | 2 | D6,D7 | LED | D0603
18 | 贴片保险丝 | 1 | F1 | F0603C0R50FWTR | F0603
19 | 贴片螺母 | 1 | H1 | SMTSO-M2-2ET | M23r6_6r2
20 | 4代IPEX贴片座 | 14 | J1,J2,J3,J4,J5,J6,J7,J8,J9,J10,J11,J12,J13,J14 | IPEX4母座 | IPEX4
21 | 贴片MINI USB座 | 1 | J15 | MICRO_USB母座全贴卷边 | mini_USB
22 | 贴片Micro USB座 | 1 | J16 | USB_Micro母座全贴卷边 | micro_USB
23 | 2.54mm单排直插针2Pin | 3 | J17,J18,J19 | B2S_1 | 2P2R54
24 | XH2.54mm带锁弯座连接器5Pin | 1 | J20 | SIP2P54-5P-R | 5P2R54
25 | 2.54mm双排直插针3Pin | 1 | J21 | 3P2R54_2 | 3P2R54_2
26 | 贴片磁珠 | 4 | L1,L2,L3,L4 | 0Ω ±25% @100MHz | L0603
27 | 贴片磁珠 | 1 | L5 | 330Ω ±25% @100MHz | L0603
28 | 贴片共模扼流圈 | 1 | L6 | ACM2012-900 | L2012-2P
29 | NPN三极管 | 1 | Q1 | SS8050 | SOT_23
30 | PNP三极管 | 1 | Q2 | SS8550 | SOT_23
31 | 贴片电阻 | 19 | R1,R2,R3,R5,R6,R7,R9,R11,R16,R17,R18,R19,R22,R25,R27,R33,R34,R38,R41 | 10k,1/10w,±1% | R0402
32 | 贴片电阻 | 2 | R4,R30 | 1k,1/10w,±1% | R0402
33 | 贴片电阻 | 8 | R8,R10,R13,R20,R29,R32,R40,R43 | 4.7k,1/10w,±1% | R0402
34 | 贴片电阻 | 4 | R12,R14,R21,R31 | 10Ω,1/10w,±1% | R0402
35 | 贴片电阻 | 2 | R15,R23 | 0Ω,1/10w,±1% | R0402
36 | 贴片电阻 | 1 | R24 | 1M,1/10w,±1% | R0402
37 | 贴片电阻 | 1 | R26 | 2.7k,1/10w,±1% | R0402
38 | 贴片电阻 | 1 | R28 | 47k,1/10w,±1% | R0402
39 | 贴片电阻 | 1 | R35 | 470Ω,1/10w,±0.1% | R0402
40 | 贴片电阻 | 1 | R36 | 330Ω,1/10w,±0.1% | R0402
41 | 贴片电阻 | 1 | R37 | 100Ω,1/10w,±0.1% | R0402
42 | 贴片电阻 | 2 | R39,R42 | 100Ω,1/10w,±1% | R0402
43 | 轻触开关 | 1 | S1 | SPEH130103 | 6_6_5
44 | 贴片测试点 | 33 | TP1,TP2,TP3,TP4,TP5,TP6,TP7,TP8,TP9,TP10,TP11,TP12,TP13,TP14,TP15,TP16,TP17,TP18,TP19,TP20,TP21,TP22,TP23,TP24,TP25,TP26,TP27,TP28,TP29,TP30,TP31,TP32,TP33 | TEST POINT | TP0805
45 | 贴片IC | 1 | U1 | STM32F405RGT6 | LQFP_64
46 | 贴片IC | 1 | U2 | PCAP02AE | QFN_32
47 | 贴片IC | 1 | U3 | CH340G | SOP_16
48 | 贴片IC | 1 | U4 | 74HC1G66GW | SOT_353
49 | 贴片IC | 1 | U5 | TPD2E001 | SOT_5
50 | 贴片IC | 1 | U6 | ADM7154ACPZ-3.3-R7 | LFCSP_8
51 | 贴片IC | 1 | U7 | ADM7154ACPZ-3.0-R7 | LFCSP_8
52 | 贴片有源晶振 | 1 | Y1 | OSC-8M | Y2016
53 | 贴片有源晶振 | 1 | Y2 | OSC-32K | Y2520
54 | 贴片有源晶振 | 1 | Y3 | OSC-4M | Y2520
55 | 贴片有源晶振 | 1 | Y4 | OSC-12M 5V | Y3225